## FASTLANE
FREQUENCY [Hz] | MAG [dB] | PHASE[°]
1 | 54.6744 | 177.9522
1.122 | 54.6732 | 177.7025
1.2589 | 54.6718 | 177.4224
1.4125 | 54.6699 | 177.1082
1.5849 | 54.6676 | 176.7559
1.7783 | 54.6647 | 176.3608
1.9953 | 54.661 | 175.9178
2.2387 | 54.6563 | 175.4211
2.5119 | 54.6505 | 174.8644
2.8184 | 54.6432 | 174.2406
3.1623 | 54.634 | 173.5419
3.5481 | 54.6225 | 172.7596
3.9811 | 54.608 | 171.8841
4.4668 | 54.5898 | 170.9051
5.0119 | 54.567 | 169.8111
5.6234 | 54.5385 | 168.59
6.3096 | 54.5028 | 167.2288
7.0795 | 54.4583 | 165.7138
7.9433 | 54.4029 | 164.031
8.9125 | 54.3342 | 162.1663
10 | 54.2491 | 160.1063
11.2202 | 54.1442 | 157.8385
12.5893 | 54.0156 | 155.3528
14.1254 | 53.8587 | 152.6421
15.8489 | 53.6686 | 149.7035
17.7828 | 53.4403 | 146.5398
19.9526 | 53.1683 | 143.1599
22.3872 | 52.8476 | 139.5797
25.1189 | 52.4737 | 135.8219
28.1838 | 52.0428 | 131.9151
31.6228 | 51.5524 | 127.892
35.4813 | 51.0011 | 123.7872
39.8107 | 50.3891 | 119.6341
44.6684 | 49.7176 | 115.4627
50.1187 | 48.9887 | 111.2968
56.2341 | 48.2054 | 107.1532
63.0957 | 47.3704 | 103.041
70.7946 | 46.4867 | 98.962
79.4328 | 45.5564 | 94.912
89.1251 | 44.581 | 90.8826
100 | 43.5611 | 86.8632
112.2018 | 42.4962 | 82.8431
125.8925 | 41.385 | 78.814
141.2538 | 40.2254 | 74.772
158.4893 | 39.0147 | 70.7192
177.8279 | 37.75 | 66.6652
199.5262 | 36.4287 | 62.6275
223.8721 | 35.0486 | 58.6312
251.1886 | 33.6085 | 54.7078
281.8383 | 32.1084 | 50.8929
316.2278 | 30.5498 | 47.2237
354.8134 | 28.9355 | 43.7361
398.1072 | 27.2693 | 40.4625
446.6836 | 25.5564 | 37.4298
501.1872 | 23.8024 | 34.6584
562.3413 | 22.0131 | 32.1621
630.9573 | 20.1948 | 29.9484
707.9458 | 18.3535 | 28.0195
794.3282 | 16.4951 | 26.373
891.2509 | 14.6252 | 25.0027
1000 | 12.7494 | 23.8997
1122.0185 | 10.8732 | 23.0524
1258.9254 | 9.0018 | 22.4462
1412.5375 | 7.141 | 22.064
1584.8932 | 5.2962 | 21.8841
1778.2794 | 3.4733 | 21.8803
1995.2623 | 1.6782 | 22.0193
2238.7211 | -0.082974 | 22.2593
2511.8864 | -1.8046 | 22.5482
2818.3829 | -3.4813 | 22.8218
3162.2777 | -5.109 | 23.0018
3548.1339 | -6.6849 | 22.9955
3981.0717 | -8.2088 | 22.6945
4466.8359 | -9.6837 | 21.9756
5011.8723 | -11.1168 | 20.7024
5623.4133 | -12.5215 | 18.7287
6309.5734 | -13.9189 | 15.9079
7079.4578 | -15.3402 | 12.1111
7943.2823 | -16.828 | 7.2604
8912.5094 | -18.4349 | 1.3781
10000 | -20.2159 | -5.3625
11220.1845 | -22.2151 | -12.6198
12589.2541 | -24.4503 | -19.938
14125.3754 | -26.9072 | -26.864
15848.9319 | -29.5468 | -33.0592
17782.7941 | -32.3202 | -38.3451
19952.6231 | -35.1817 | -42.6797
22387.2114 | -38.095 | -46.1054
25118.8643 | -41.0337 | -48.7025
28183.8293 | -43.9799 | -50.5591
31622.7766 | -46.9211 | -51.7566
35481.3389 | -49.8485 | -52.3647
39810.7171 | -52.7555 | -52.4412
44668.3592 | -55.6362 | -52.0348
50118.7234 | -58.4855 | -51.1877
56234.1325 | -61.2982 | -49.9389
63095.7344 | -64.0694 | -48.3272
70794.5784 | -66.7942 | -46.393
79432.8235 | -69.4683 | -44.1802
89125.0938 | -72.088 | -41.7364
100000 | -74.6507 | -39.1124
112201.8454 | -77.1551 | -36.3607
125892.5412 | -79.6013 | -33.5333
141253.7545 | -81.9908 | -30.6791
158489.3192 | -84.3266 | -27.8416
177827.941 | -86.6126 | -25.0571
199526.2315 | -88.8533 | -22.3534
223872.1139 | -91.0538 | -19.7498
251188.6432 | -93.219 | -17.257
281838.2931 | -95.3537 | -14.8788
316227.766 | -97.4623 | -12.6124
354813.3892 | -99.5488 | -10.4502
398107.1706 | -101.6164 | -8.3807
446683.5922 | -103.6679 | -6.3894
501187.2336 | -105.7055 | -4.4599
562341.3252 | -107.7309 | -2.5742
630957.3445 | -109.7452 | -0.71344
707945.7844 | -111.7491 | 1.142
794328.2347 | -113.7428 | 3.012
891250.9381 | -115.7259 | 4.9166
1000000 | -117.6977 | 6.8758

## SLOWLANE
Freq. | MAG [dB] | Phase [°]
1 | 85.7393 | 88.5959
1.122 | 84.7383 | 88.4242
1.2589 | 83.737 | 88.2318
1.4125 | 82.7354 | 88.016
1.5849 | 81.7334 | 87.7741
1.7783 | 80.682 | 87.5212
1.9953 | 79.7276 | 87.199
2.2387 | 78.6748 | 86.8812
2.5119 | 77.7184 | 86.4767
2.8184 | 76.712 | 86.0493
3.1623 | 75.704 | 85.571
3.5481 | 74.6456 | 85.0719
3.9811 | 73.6812 | 84.4376
4.4668 | 72.6173 | 83.8146
5.0119 | 71.5977 | 83.0745
5.6234 | 70.6205 | 82.1941
6.3096 | 69.5894 | 81.2711
7.0795 | 68.5041 | 80.3166
7.9433 | 67.4565 | 79.1915
8.9125 | 66.4428 | 77.8662
10 | 65.3246 | 76.5893
11.2202 | 64.2784 | 74.9997
12.5893 | 63.1677 | 73.3765
14.1254 | 61.9926 | 71.7498
15.8489 | 60.8713 | 69.7647
17.7828 | 59.678 | 67.7976
19.9526 | 58.4149 | 65.8942
22.3872 | 57.1511 | 63.7961
25.1189 | 55.8325 | 61.7538
28.1838 | 54.5028 | 59.571
31.6228 | 53.1061 | 57.6048
35.4813 | 51.6853 | 55.6563
39.8107 | 50.2313 | 53.842
44.6684 | 48.7337 | 52.3411
50.1187 | 47.2346 | 50.8618
56.2341 | 45.7111 | 49.6992
63.0957 | 44.1963 | 48.5598
70.7946 | 42.6752 | 47.6795
79.4328 | 41.1609 | 46.9363
89.1251 | 39.6666 | 46.1174
100 | 38.1782 | 45.4253
112.2018 | 36.7018 | 44.6858
125.8925 | 35.2356 | 43.8037
141.2538 | 33.7721 | 42.7774
158.4893 | 32.3024 | 41.635
177.8279 | 30.8206 | 40.3137
199.5262 | 29.3207 | 38.7575
223.8721 | 27.791 | 37.145
251.1886 | 26.229 | 35.3848
281.8383 | 24.6301 | 33.5241
316.2278 | 22.9909 | 31.6565
354.8134 | 21.3118 | 29.7826
398.1072 | 19.5934 | 27.976
446.6836 | 17.8389 | 26.2434
501.1872 | 16.0511 | 24.6621
562.3413 | 14.2348 | 23.2424
630.9573 | 12.3951 | 21.9779
707.9458 | 10.5366 | 20.9088
794.3282 | 8.6645 | 20.0264
891.2509 | 6.7838 | 19.3331
1000 | 4.8992 | 18.8464
1122.0185 | 3.016 | 18.5438
1258.9254 | 1.1394 | 18.4171
1412.5375 | -0.7261 | 18.4765
1584.8932 | -2.5742 | 18.6788
1778.2794 | -4.3999 | 19.0182
1995.2623 | -6.1972 | 19.4644
2238.7211 | -7.9602 | 19.9799
2511.8864 | -9.6831 | 20.5072
2818.3829 | -11.3609 | 20.996
3162.2777 | -12.9895 | 21.369
3548.1339 | -14.5661 | 21.5306
3981.0717 | -16.0906 | 21.3798
4466.8359 | -17.5659 | 20.7928
5011.8723 | -18.9993 | 19.6359
5623.4133 | -20.4043 | 17.7658
6309.5734 | -21.8019 | 15.0337
7079.4578 | -23.2234 | 11.3162
7943.2823 | -24.7114 | 6.5329
8912.5094 | -26.3183 | 0.70887
10000 | -28.0995 | -5.9825
11220.1845 | -30.0986 | -13.1985
12589.2541 | -32.3338 | -20.4826
14125.3754 | -34.7908 | -27.3828
15848.9319 | -37.4304 | -33.559
17782.7941 | -40.2039 | -38.8327
19952.6231 | -43.0654 | -43.1611
22387.2114 | -45.9791 | -46.589
25118.8643 | -48.9178 | -49.1925
28183.8293 | -51.8637 | -51.0615
31622.7766 | -54.8055 | -52.2803
35481.3389 | -57.7322 | -52.9138
39810.7171 | -60.6396 | -53.0253
44668.3592 | -63.5205 | -52.6611
50118.7234 | -66.3694 | -51.8635
56234.1325 | -69.1819 | -50.6738
63095.7344 | -71.9529 | -49.1308
70794.5784 | -74.678 | -47.2766
79432.8235 | -77.3528 | -45.1559
89125.0938 | -79.9717 | -42.8159
100000 | -82.5352 | -40.3113
112201.8454 | -85.0392 | -37.6943
125892.5412 | -87.4854 | -35.0196
141253.7545 | -89.8751 | -32.3381
158489.3192 | -92.2112 | -29.6958
177827.941 | -94.4977 | -27.1314
199526.2315 | -96.7392 | -24.676
223872.1139 | -98.9398 | -22.3521
251188.6432 | -101.1058 | -20.1748
281838.2931 | -103.2413 | -18.1521
316227.766 | -105.3511 | -16.2866
354813.3892 | -107.4396 | -14.5765
398107.1706 | -109.5097 | -13.0169
446683.5922 | -111.5648 | -11.6008
501187.2336 | -113.6074 | -10.32
562341.3252 | -115.6399 | -9.1659
630957.3445 | -117.664 | -8.1294
707945.7844 | -119.6814 | -7.2017
794328.2347 | -121.6935 | -6.374
891250.9381 | -123.7014 | -5.6379
1000000 | -125.7061 | -4.9852

## SUPER
Note: use equal simulation in ltspice (.ac dec 20 1 1meg)
FAST LANE |  |  |  | SLOW LANE |  |  | SUPERIMPOSED
FREQUENCY [Hz] | MAG[non dB] | Re | Im | MAG[non dB] | Re | Im | Re | Im | MAG[dB] | Phase[°]
1 | 541.6512 | -541.3052 | 19.3552 | 19362.7027 | 474.4715 | 19356.8885 | -66.8337 | 19376.2437 | 85.7454 | 90.1976
1.122 | 541.5784 | -541.1431 | 21.7111 | 17254.9968 | 474.4892 | 17248.4716 | -66.6538 | 17270.1827 | 84.746 | 90.2211
1.2589 | 541.4869 | -540.939 | 24.352 | 15376.2552 | 474.4474 | 15368.9337 | -66.4916 | 15393.2857 | 83.7467 | 90.2475
1.4125 | 541.3717 | -540.6823 | 27.3117 | 13701.5487 | 474.3439 | 13693.3354 | -66.3384 | 13720.6472 | 82.7476 | 90.277
1.5849 | 541.2268 | -540.3594 | 30.6279 | 12208.6555 | 474.1732 | 12199.4438 | -66.1862 | 12230.0717 | 81.7487 | 90.3101
1.7783 | 541.0445 | -539.9535 | 34.3419 | 10816.8511 | 467.8302 | 10806.7296 | -72.1233 | 10841.0715 | 80.7016 | 90.3812
1.9953 | 540.8153 | -539.4432 | 38.4996 | 9691.2235 | 473.5911 | 9679.6449 | -65.8521 | 9718.1445 | 79.7519 | 90.3882
2.2387 | 540.5271 | -538.8019 | 43.1513 | 8585.0266 | 467.0734 | 8572.3115 | -71.7286 | 8615.4628 | 78.7059 | 90.477
2.5119 | 540.165 | -537.9966 | 48.3517 | 7689.9088 | 472.5784 | 7675.3741 | -65.4181 | 7723.7259 | 77.7568 | 90.4853
2.8184 | 539.7101 | -536.9857 | 54.1603 | 6848.587 | 471.8492 | 6832.3131 | -65.1365 | 6886.4733 | 76.7603 | 90.5419
3.1623 | 539.139 | -535.7179 | 60.6403 | 6098.1582 | 470.9244 | 6079.9476 | -64.7934 | 6140.588 | 75.7647 | 90.6045
3.5481 | 538.4227 | -534.1293 | 67.859 | 5398.5578 | 463.7659 | 5378.6009 | -70.3634 | 5446.4599 | 74.723 | 90.7402
3.9811 | 537.5247 | -532.1412 | 75.8854 | 4831.2521 | 468.2913 | 4808.5029 | -63.8499 | 4884.3882 | 73.7769 | 90.7489
4.4668 | 536.4006 | -529.6568 | 84.7892 | 4274.3191 | 460.5421 | 4249.4359 | -69.1147 | 4334.225 | 72.7393 | 90.9136
5.0119 | 534.9951 | -526.5582 | 94.6373 | 3800.8778 | 458.3016 | 3773.1462 | -68.2566 | 3867.7835 | 71.7506 | 91.011
5.6234 | 533.241 | -522.7024 | 105.49 | 3396.4458 | 461.2979 | 3364.9738 | -61.4045 | 3470.4638 | 70.8091 | 91.0137
6.3096 | 531.0566 | -517.9186 | 117.3944 | 3016.2682 | 457.7468 | 2981.3322 | -60.1718 | 3098.7267 | 69.8253 | 91.1124
7.0795 | 528.3437 | -512.0048 | 130.377 | 2661.9771 | 447.755 | 2624.0498 | -64.2498 | 2754.4268 | 68.803 | 91.3362
7.9433 | 524.9856 | -504.7267 | 144.4325 | 2359.5238 | 442.4742 | 2317.6646 | -62.2526 | 2462.0971 | 67.8289 | 91.4484
8.9125 | 520.8458 | -495.819 | 159.5115 | 2099.6072 | 441.3282 | 2052.7007 | -54.4908 | 2212.2121 | 66.8992 | 91.411
10 | 515.7681 | -484.9898 | 175.5037 | 1845.9977 | 428.1407 | 1795.6623 | -56.8491 | 1971.1661 | 65.8981 | 91.652
11.2202 | 509.5776 | -471.9322 | 192.2221 | 1636.5208 | 423.5714 | 1580.7553 | -48.3608 | 1772.9774 | 64.9773 | 91.5624
12.5893 | 502.0859 | -456.3423 | 209.3847 | 1440.0722 | 411.9787 | 1379.8847 | -44.3637 | 1589.2694 | 64.0273 | 91.599
14.1254 | 493.0986 | -437.947 | 226.6023 | 1257.8463 | 393.9156 | 1194.5743 | -44.0314 | 1421.1766 | 63.0571 | 91.7746
15.8489 | 482.4276 | -416.5409 | 243.3723 | 1105.5117 | 382.3695 | 1037.2799 | -34.1714 | 1280.6522 | 62.1517 | 91.5285
17.7828 | 469.9089 | -392.0305 | 259.0877 | 963.6041 | 364.126 | 892.1576 | -27.9046 | 1151.2453 | 61.2259 | 91.3885
19.9526 | 455.4225 | -364.4801 | 273.0639 | 833.1933 | 340.2947 | 760.5331 | -24.1854 | 1033.597 | 60.2894 | 91.3404
22.3872 | 438.9152 | -334.15 | 284.5881 | 720.3701 | 318.0915 | 646.3365 | -16.0585 | 930.9246 | 59.3796 | 90.9883
25.1189 | 420.421 | -301.5162 | 292.9876 | 618.9061 | 292.9043 | 545.208 | -8.6119 | 838.1956 | 58.4674 | 90.5887
28.1838 | 400.0737 | -267.2605 | 297.7092 | 531.0582 | 268.9649 | 457.909 | 1.7043 | 755.6182 | 57.5661 | 89.8708
31.6228 | 378.1102 | -232.2257 | 298.3933 | 452.173 | 242.2546 | 381.8025 | 10.0288 | 680.1958 | 56.6536 | 89.1553
35.4813 | 354.8589 | -197.3403 | 294.9265 | 383.942 | 216.6031 | 317.0088 | 19.2628 | 611.9353 | 55.7384 | 88.197
39.8107 | 330.7154 | -163.5253 | 287.4581 | 324.7612 | 191.6135 | 262.21 | 28.0882 | 549.6681 | 54.8133 | 87.0747
44.6684 | 306.1103 | -131.6038 | 276.3765 | 273.3293 | 166.993 | 216.3845 | 35.3892 | 492.7609 | 53.8751 | 85.8922
50.1187 | 281.4726 | -102.2306 | 262.2513 | 229.9999 | 145.1743 | 178.3939 | 42.9437 | 440.6452 | 52.9228 | 84.4337
56.2341 | 257.1983 | -75.855 | 245.758 | 192.9981 | 124.8312 | 147.1919 | 48.9762 | 392.9499 | 51.9537 | 82.8955
63.0957 | 233.6264 | -52.7174 | 227.6009 | 162.1113 | 107.2914 | 121.5263 | 54.574 | 349.1272 | 50.9645 | 81.1157
70.7946 | 211.0259 | -32.8734 | 208.4497 | 136.0687 | 91.6119 | 100.6079 | 58.7385 | 309.0576 | 49.9549 | 79.2389
79.4328 | 189.5926 | -16.2339 | 188.8963 | 114.2999 | 78.0452 | 83.507 | 61.8113 | 272.4033 | 48.9223 | 77.2154
89.1251 | 169.454 | -2.6102 | 169.4339 | 96.2341 | 66.7078 | 69.3619 | 64.0976 | 238.7958 | 47.8627 | 74.9748
100 | 150.6798 | 8.2454 | 150.454 | 81.0793 | 56.9046 | 57.7557 | 65.1499 | 208.2097 | 46.7757 | 72.6248
112.2018 | 133.2938 | 16.6067 | 132.2553 | 68.4054 | 48.6345 | 48.104 | 65.2412 | 180.3592 | 45.6568 | 70.1135
125.8925 | 117.2869 | 22.753 | 115.0588 | 57.7805 | 41.7011 | 39.9951 | 64.4542 | 155.0539 | 44.5019 | 67.4279
141.2538 | 102.6285 | 26.9565 | 99.0251 | 48.8209 | 35.8344 | 33.1568 | 62.7909 | 132.1819 | 43.3071 | 64.5907
158.4893 | 89.2756 | 29.4786 | 84.2683 | 41.2209 | 30.8082 | 27.3865 | 60.2869 | 111.6548 | 42.0686 | 61.6336
177.8279 | 77.1792 | 30.5709 | 70.8664 | 34.7561 | 26.502 | 22.4862 | 57.0729 | 93.3526 | 40.7817 | 58.5597
199.5262 | 66.2879 | 30.4774 | 58.8661 | 29.244 | 22.8046 | 18.3075 | 53.282 | 77.1736 | 39.4422 | 55.3781
223.8721 | 56.5495 | 29.4365 | 48.2839 | 24.5217 | 19.5465 | 14.807 | 48.983 | 63.091 | 38.0481 | 52.1747
251.1886 | 47.9098 | 27.6797 | 39.1047 | 20.4856 | 16.7016 | 11.8625 | 44.3812 | 50.9673 | 36.5966 | 48.9513
281.8383 | 40.3108 | 25.4269 | 31.2799 | 17.0415 | 14.2067 | 9.4118 | 39.6336 | 40.6917 | 35.0875 | 45.7547
316.2278 | 33.6892 | 22.8797 | 24.7283 | 14.1106 | 12.0111 | 7.4056 | 34.8908 | 32.1339 | 33.5217 | 42.6446
354.8134 | 27.9752 | 20.213 | 19.3403 | 11.6303 | 10.0941 | 5.7769 | 30.3071 | 25.1172 | 31.9016 | 39.6505
398.1072 | 23.0923 | 17.5693 | 14.9857 | 9.5427 | 8.4275 | 4.4765 | 25.9969 | 19.4622 | 30.2309 | 36.8199
446.6836 | 18.9593 | 15.0555 | 11.5232 | 7.7973 | 6.9936 | 3.4479 | 22.0491 | 14.9711 | 28.5144 | 34.176
501.1872 | 15.4924 | 12.7434 | 8.8102 | 6.3468 | 5.7679 | 2.6483 | 18.5113 | 11.4586 | 26.7575 | 31.7577
562.3413 | 12.6083 | 10.6735 | 6.7116 | 5.1492 | 4.7313 | 2.032 | 15.4048 | 8.7436 | 24.9659 | 29.5787
630.9573 | 10.2268 | 8.8613 | 5.1054 | 4.1663 | 3.8636 | 1.5593 | 12.7249 | 6.6647 | 23.1458 | 27.6435
707.9458 | 8.2733 | 7.3035 | 3.8865 | 3.3638 | 3.1423 | 1.2005 | 10.4458 | 5.087 | 21.3031 | 25.9657
794.3282 | 6.6797 | 5.9845 | 2.9672 | 2.7116 | 2.5476 | 0.92859 | 8.5321 | 3.8958 | 19.4435 | 24.5416
891.2509 | 5.3859 | 4.8812 | 2.2764 | 2.1837 | 2.0606 | 0.72293 | 6.9418 | 2.9994 | 17.5728 | 23.3679
1000 | 4.3398 | 3.9677 | 1.7582 | 1.7578 | 1.6635 | 0.56782 | 5.6312 | 2.326 | 15.6962 | 22.4436
1122.0185 | 3.4967 | 3.2175 | 1.3692 | 1.4151 | 1.3417 | 0.45006 | 4.5592 | 1.8193 | 13.8194 | 21.7538
1258.9254 | 2.819 | 2.6054 | 1.0763 | 1.1402 | 1.0818 | 0.36022 | 3.6872 | 1.4366 | 11.9476 | 21.2862
1412.5375 | 2.2753 | 2.1087 | 0.85471 | 0.9198 | 0.87239 | 0.2915 | 2.9811 | 1.1462 | 10.0863 | 21.0314
1584.8932 | 1.84 | 1.7074 | 0.68581 | 0.74351 | 0.70435 | 0.23812 | 2.4117 | 0.92393 | 8.2413 | 20.9618
1778.2794 | 1.4916 | 1.3842 | 0.55589 | 0.60257 | 0.56968 | 0.19636 | 1.9539 | 0.75225 | 6.4182 | 21.0569
1995.2623 | 1.2131 | 1.1247 | 0.45483 | 0.48994 | 0.46194 | 0.16326 | 1.5866 | 0.61809 | 4.6229 | 21.2844
2238.7211 | 0.99049 | 0.91668 | 0.3752 | 0.39993 | 0.37586 | 0.13665 | 1.2925 | 0.51185 | 2.8615 | 21.6037
2511.8864 | 0.8124 | 0.7503 | 0.31153 | 0.32798 | 0.3072 | 0.1149 | 1.0575 | 0.42642 | 1.1399 | 21.9613
2818.3829 | 0.66978 | 0.61735 | 0.25979 | 0.27037 | 0.25242 | 0.096874 | 0.86977 | 0.35666 | -0.53694 | 22.2968
3162.2777 | 0.55533 | 0.51118 | 0.217 | 0.22414 | 0.20873 | 0.081671 | 0.71991 | 0.29867 | -2.1647 | 22.5323
3548.1339 | 0.46319 | 0.42638 | 0.18095 | 0.18694 | 0.17389 | 0.068605 | 0.60027 | 0.24955 | -3.7407 | 22.5743
3981.0717 | 0.38865 | 0.35856 | 0.14995 | 0.15684 | 0.14605 | 0.057177 | 0.50461 | 0.20713 | -5.2647 | 22.3165
4466.8359 | 0.32796 | 0.30413 | 0.12273 | 0.13234 | 0.12373 | 0.046981 | 0.42785 | 0.16971 | -6.7395 | 21.6356
5011.8723 | 0.27807 | 0.26012 | 0.098303 | 0.11221 | 0.10569 | 0.037707 | 0.3658 | 0.13601 | -8.1727 | 20.3958
5623.4133 | 0.23655 | 0.22403 | 0.075954 | 0.095451 | 0.0909 | 0.029125 | 0.31492 | 0.10508 | -9.5774 | 18.4519
6309.5734 | 0.2014 | 0.19368 | 0.055201 | 0.081265 | 0.078484 | 0.021079 | 0.27217 | 0.07628 | -10.9748 | 15.6565
7079.4578 | 0.171 | 0.16719 | 0.035876 | 0.068997 | 0.067655 | 0.013539 | 0.23485 | 0.049415 | -12.3962 | 11.8825
7943.2823 | 0.14408 | 0.14292 | 0.018208 | 0.058134 | 0.057757 | 0.0066142 | 0.20068 | 0.024823 | -13.884 | 7.0513
8912.5094 | 0.11974 | 0.11971 | 0.0028799 | 0.048315 | 0.048311 | 0.00059775 | 0.16802 | 0.0034776 | -15.4909 | 1.1857
10000 | 0.097545 | 0.097118 | -0.0091162 | 0.039357 | 0.039143 | -0.004102 | 0.13626 | -0.013218 | -17.2719 | -5.5407
11220.1845 | 0.07749 | 0.075618 | -0.01693 | 0.031266 | 0.03044 | -0.0071387 | 0.10606 | -0.024069 | -19.271 | -12.7861
12589.2541 | 0.059908 | 0.056318 | -0.020429 | 0.024172 | 0.022644 | -0.0084583 | 0.078961 | -0.028887 | -21.5062 | -20.0946
14125.3754 | 0.045148 | 0.040276 | -0.020401 | 0.018216 | 0.016175 | -0.0083783 | 0.056451 | -0.02878 | -23.9632 | -27.0131
15848.9319 | 0.033316 | 0.027923 | -0.018174 | 0.013442 | 0.011202 | -0.0074309 | 0.039125 | -0.025605 | -26.6028 | -33.2029
17782.7941 | 0.02421 | 0.018987 | -0.01502 | 0.009768 | 0.0076091 | -0.006125 | 0.026596 | -0.021145 | -29.3762 | -38.4853
19952.6231 | 0.017415 | 0.012802 | -0.011805 | 0.0070264 | 0.0051253 | -0.0048064 | 0.017928 | -0.016612 | -32.2377 | -42.8181
22387.2114 | 0.012452 | 0.0086336 | -0.0089733 | 0.0050239 | 0.0034526 | -0.0036496 | 0.012086 | -0.012623 | -35.1511 | -46.2444
25118.8643 | 0.0088779 | 0.0058592 | -0.0066699 | 0.0035819 | 0.0023408 | -0.0027112 | 0.0082 | -0.0093811 | -38.0898 | -48.8433
28183.8293 | 0.0063242 | 0.0040176 | -0.004884 | 0.0025516 | 0.0016037 | -0.0019847 | 0.0056213 | -0.0068687 | -41.0359 | -50.7035
31622.7766 | 0.0045076 | 0.0027902 | -0.0035402 | 0.0018186 | 0.0011126 | -0.0014385 | 0.0039028 | -0.0049787 | -43.9773 | -51.9072
35481.3389 | 0.0032179 | 0.001965 | -0.0025483 | 0.0012983 | 0.00078292 | -0.0010357 | 0.0027479 | -0.003584 | -46.9045 | -52.5225
39810.7171 | 0.0023026 | 0.0014036 | -0.0018254 | 0.00092901 | 0.00055877 | -0.00074219 | 0.0019624 | -0.0025676 | -49.8116 | -52.6091
44668.3592 | 0.0016527 | 0.0010167 | -0.001303 | 0.00066676 | 0.00040441 | -0.00053012 | 0.0014211 | -0.0018331 | -52.6924 | -52.2149
50118.7234 | 0.0011905 | 0.00074617 | -0.00092764 | 0.00048032 | 0.00029662 | -0.00037779 | 0.0010428 | -0.0013054 | -55.5416 | -51.382
56234.1325 | 0.00086117 | 0.00055425 | -0.00065911 | 0.00034746 | 0.0002202 | -0.00026878 | 0.00077445 | -0.00092788 | -58.3543 | -50.1502
63095.7344 | 0.00062594 | 0.00041617 | -0.00046755 | 0.00025256 | 0.00016526 | -0.00019098 | 0.00058143 | -0.00065853 | -61.1254 | -48.5582
70794.5784 | 0.00045739 | 0.00031547 | -0.00033119 | 0.00018454 | 0.00012521 | -0.00013557 | 0.00044067 | -0.00046677 | -63.8504 | -46.647
79432.8235 | 0.00033619 | 0.0002411 | -0.0002343 | 0.00013563 | 9.5644e-05 | -9.6166e-05 | 0.00033674 | -0.00033046 | -66.5247 | -44.4607
89125.0938 | 0.00024866 | 0.00018555 | -0.00016553 | 0.00010033 | 7.3594e-05 | -6.8187e-05 | 0.00025914 | -0.00023372 | -69.1442 | -42.0467
100000 | 0.00018512 | 0.00014364 | -0.00011678 | 7.4686e-05 | 5.6951e-05 | -4.8318e-05 | 0.00020059 | -0.0001651 | -71.7072 | -39.4571
112201.8454 | 0.00013875 | 0.00011174 | -8.2263e-05 | 5.5981e-05 | 4.4297e-05 | -3.4229e-05 | 0.00015604 | -0.00011649 | -74.2116 | -36.7441
125892.5412 | 0.0001047 | 8.7272e-05 | -5.7837e-05 | 4.2241e-05 | 3.4593e-05 | -2.424e-05 | 0.00012187 | -8.2077e-05 | -76.6579 | -33.9606
141253.7545 | 7.9517e-05 | 6.8387e-05 | -4.0572e-05 | 3.2081e-05 | 2.7105e-05 | -1.716e-05 | 9.5493e-05 | -5.7732e-05 | -79.0477 | -31.156
158489.3192 | 6.0767e-05 | 5.3733e-05 | -2.838e-05 | 2.4515e-05 | 2.1296e-05 | -1.2145e-05 | 7.5028e-05 | -4.0525e-05 | -81.3837 | -28.3746
177827.941 | 4.6706e-05 | 4.231e-05 | -1.9781e-05 | 1.8841e-05 | 1.6768e-05 | -8.5923e-06 | 5.9078e-05 | -2.8373e-05 | -83.6701 | -25.6533
199526.2315 | 3.6086e-05 | 3.3374e-05 | -1.3724e-05 | 1.4556e-05 | 1.3227e-05 | -6.0769e-06 | 4.6601e-05 | -1.9801e-05 | -85.9113 | -23.021
223872.1139 | 2.801e-05 | 2.6362e-05 | -9.4649e-06 | 1.1298e-05 | 1.0449e-05 | -4.2967e-06 | 3.6812e-05 | -1.3762e-05 | -88.1122 | -20.4977
251188.6432 | 2.183e-05 | 2.0847e-05 | -6.476e-06 | 8.8046e-06 | 8.2644e-06 | -3.0366e-06 | 2.9112e-05 | -9.5126e-06 | -90.2781 | -18.0955
281838.2931 | 1.7073e-05 | 1.6501e-05 | -4.384e-06 | 6.8855e-06 | 6.5428e-06 | -2.1451e-06 | 2.3044e-05 | -6.5291e-06 | -92.4136 | -15.8193
316227.766 | 1.3393e-05 | 1.307e-05 | -2.9245e-06 | 5.4006e-06 | 5.1839e-06 | -1.5146e-06 | 1.8254e-05 | -4.439e-06 | -94.5233 | -13.668
354813.3892 | 1.0533e-05 | 1.0359e-05 | -1.9105e-06 | 4.2464e-06 | 4.1097e-06 | -1.0687e-06 | 1.4468e-05 | -2.9792e-06 | -96.6113 | -11.6354
398107.1706 | 8.302e-06 | 8.2133e-06 | -1.21e-06 | 3.3459e-06 | 3.2599e-06 | -7.5363e-07 | 1.1473e-05 | -1.9636e-06 | -98.6809 | -9.712
446683.5922 | 6.5555e-06 | 6.5148e-06 | -7.2953e-07 | 2.641e-06 | 2.587e-06 | -5.3107e-07 | 9.1018e-06 | -1.2606e-06 | -100.7349 | -7.8853
501187.2336 | 5.1847e-06 | 5.169e-06 | -4.0317e-07 | 2.0875e-06 | 2.0537e-06 | -3.7397e-07 | 7.2228e-06 | -7.7714e-07 | -102.7759 | -6.1412
562341.3252 | 4.1063e-06 | 4.1022e-06 | -1.8443e-07 | 1.652e-06 | 1.6309e-06 | -2.6315e-07 | 5.7331e-06 | -4.4758e-07 | -104.8058 | -4.464
630957.3445 | 3.2564e-06 | 3.2562e-06 | -4.0547e-08 | 1.3086e-06 | 1.2954e-06 | -1.8505e-07 | 4.5516e-06 | -2.2559e-07 | -106.8261 | -2.8375
707945.7844 | 2.5855e-06 | 2.585e-06 | 5.153e-08 | 1.0374e-06 | 1.0292e-06 | -1.3005e-07 | 3.6142e-06 | -7.8516e-08 | -108.8378 | -1.2445
794328.2347 | 2.0552e-06 | 2.0524e-06 | 1.0799e-07 | 8.2286e-07 | 8.1777e-07 | -9.1352e-08 | 2.8702e-06 | 1.664e-08 | -110.8417 | 0.33217
891250.9381 | 1.6357e-06 | 1.6297e-06 | 1.4019e-07 | 6.5303e-07 | 6.4987e-07 | -6.4154e-08 | 2.2796e-06 | 7.6035e-08 | -112.8381 | 1.9104
1000000 | 1.3035e-06 | 1.2941e-06 | 1.5605e-07 | 5.1844e-07 | 5.1648e-07 | -4.5051e-08 | 1.8106e-06 | 1.11e-07 | -114.8272 | 3.5082